## Sheet1
(1) x86 刚上电cs:ip = 0xFFFF:0x0000 (2)寻址0xFFFF0（ROM BIOS映射区） (3)将0磁盘0磁道1扇区读入0x7c00处(引导扇区) (4)设置cs:ip = 0x07c0:0x0000
! 刚进入Bootsect.s中时的寄存器值如下: ! EAX : 0xAA55 ! ECX : 0xF0001 ! EDX : 0x0 ! EBX : 0x0 ! ESP : 0xFFFE ! EBP : 0x0 ! ESI : 0x733F ! EDI : 0xFFDE ! EIP : 0x7C00 ! EFLAGS : 0x282 ! CS : 0x0 ! SS : 0x0 ! DS : 0x0 ! ES : 0x0 ! FS : 0x0 ! GS : 0x0 | bootsect.S | 1 | entry start start: mov ax,#BOOTSEG mov ds,ax ; 源地址ds:si = 0x07c0:0x0000 mov ax,#INITSEG mov es,ax ; 目标地址es:di = 0x9000:0x0000 mov cx,#256 sub si,si sub di,di rep movw jmpi go,INITSEG | ; 将自身(bootsect)从当前段位置(即 0x7c00 ) ; 移动到 0x90000 处，共256字(512字节)。 ; 此时cs:ip = 0x0 : 0x07c0 ; INITSEG 为跳转到的段地址(0x9000), ; 标号 go 是段内偏移地址， ; 跳转到cs:ip = 0x9000:go 处。
|  | 2 | go: mov ax,cs ;经过跳转后cs:ip = 0x9000:go mov dx,#0xfef4 mov ds,ax mov es,ax mov ss,ax mov sp,dx | 初始化一下段寄存器ds、es、ss 初始化堆栈指针ss:sp = 0x9000:0xfef4
|  | 3 | load_setup: xor dx, dx ;dx = 0x0 mov cx,#0x0002 mov bx,#0x0200 mov ax,#0x0200+SETUPLEN int 0x13 jnc ok_load_setup | 1、利用BIOS中断int 0x13，读取setup的四个扇区， 放到0x90200处。 2、INT 0x13 的使用方法如下： 读扇区： ah = 0x02 - 读磁盘扇区到内存； al = 需要读出的扇区数量； ch = 磁道(柱面)号的低8位； cl = 开始扇区(0-5)，磁道号高2位(6-7)； dh = 磁头号； dl = 驱动器号（如果是硬盘则要置位7）； es:bx 指向数据缓冲区； 如果出错则 CF 标志置位，并且ah中是出错码。 3、jnc 当CF位为0时，跳转；即无错误时跳转。
|  | 4 | ok_load_setup: xor dl,dl mov ah,#0x08 int 0x13 xor ch,ch seg cs ; 这一句可以不要 mov sectors,cx ; 保存每磁道扇区数。 | 还是利用int 0x13读取磁盘驱动器的参数，特别是每道的扇区数量，并保存在位置 sectors 处。 sectors: .word 0
|  |  | mov ax,#INITSEG mov es,ax | ; INITSEG = 0x9000 ; 因为上面取磁盘参数中断改了es的值， ; 这里需要改回来
|  |  | mov ah,#0x03 xor bh,bh int 0x10 mov cx,#9 mov bx,#0x0007 mov bp,#msg1 mov ax,#0x1301 int 0x10 | ; BIOS中断int 0x10，功能号ah = 0x03 ; 读取光标位置 ; BIOS中断int 0x10，功能号ah = 0x13 ; 显示字符串 msg1: .byte 13,10 .ascii "Loading"
|  |  | mov ax,#SYSSEG ;SYSSEG = 0x10000 mov es,ax call read_it ;读磁盘上system 模块，es为输入参数 call kill_motor ;关闭驱动器马达 call print_nl ; 光标回车换行 | ; 现在开始将system模块加载到0x10000(64K)处。
seg cs mov ax,root_dev or ax,ax jne root_defined ; 如果定义根设备号，直接跳转
root_defined: ; 将检查过的设备号保存到 root_dev 中 seg cs mov root_dev,ax jmpi 0,SETUPSEG ; 跳到setup中
| setup.S | 1 | entry start start: mov ah,#0x88 int 0x15 ; 取扩展内存的大小值(KB) mov [2],ax ; 0x90002 ; 检查显示方式 ; 保存屏幕当前行列值 (0x9000E，0x9000F)。 ; 获取光标位置，并保存在内存 0x90000 处。(2 字节) ; 显卡当前显示模式
|  |  | mov ax,#0x0000 mov ds,ax lds si,[4*0x41] ; 取中断向量0x41的值, ; 即hd0参数表的地址--ds:si mov ax,#INITSEG mov es,ax mov di,#0x0080 ; 目的地址: es:di 0x9000:0x0080 mov cx,#0x10 ; 共传输16字节 rep movsb | ; 取第1个硬盘的信息(复制硬盘参数表). ; 第1个硬盘参数表的首地址竟然是中断向量0x41的向量值！ ; 而第2个硬盘参数表紧接第1个表的后面，中断向量0x46的向量值也指向这第2个硬盘的参数表首址。 ; 表的长度是16个字节(0x10)。 ; 下面两段程序分别复制 BIOS 有关两个硬盘的参数表，0x90080 处存放第1 个硬盘的表，0x90090 处存放第2个硬盘的表。